## Chief-Umschaltung
Part Type | Designators | Footprint | Description | Quantity | Stk | delta | Order | Katalogbezeichnung | Preis | Gesamt | Seite
100nF | C1, C11, C12, C13. C14, C81, C82 | 1206 | Capacitor | 7 | 49 |  | 100 | X7R-G1206 100N | 0.09 | 9
330R | R5, R6, R31, R32, R33, R34 | 1206 | Resistor | 6 | 42 |  | 100 | SMD 1/4W 330 | 0.1 | 10
1K | R21, R22, R23, R24 | 1206 | Resistor | 4 | 28 |  | 100 | SMD 1/4W 1,0K | 0.1 | 10
4K7 | R11, R12, R13, R14 | 1206 | Resistor | 4 | 28 | 8 | Bestand | SMD 1/4W 4,7K | 0.1 | 0
10K | R7 | 1206 | Resistor | 1 | 7 | 2 | Bestand | SMD 1/4W 10K | 0.1 | 0
100K | R25, R26, R27, R28 | 1206 | Resistor | 4 | 28 |  | 100 | SMD 1/4W 100K | 0.1 | 10
2K2 | R3, R4 | AXIAL0.4 | Resistor | 2 | 14 |  | 20 | METALL 2,20K | 0.08 | 1.6
3K3 | R1, R2 | AXIAL0.4 | Resistor | 2 | 14 |  | 20 | METALL 3,30K | 0.08 | 1.6
B40C800 | D81 | BRIDGE_RD | Rectifier Bridge | 1 | 7 |  | 10 | B80C800RUND | 0.18 | 1.8
Cinch | J11, J12, J13, J14 | Cinch | 2 Pin Connector | 4 | 28 | 8 | 20 | CBP-5 | 0.23 | 4.6
ULN2803A | U2 | DIP18 | Eight Darlington Arrays | 1 | 7 | 2 | 31.10.05 | ULN 2803A | 0.4 | 0
ATMEGA8-P | U1 | DIP28S | ATmega8-P Microcontroller | 1 | 7 |  | 10 | ATMEGA 8L8 DIP | 2.65 | 26.5
LAMP | L1, L2 | Fassung055 | Lamp | 2 | 14 | 4 | 31.10.05 | Fassung 055 | 0.28 | 0
[7 empty] | 31.10.05 | L 5519 | 0.31 | 0
1.0A mtr. | F1 | FUSE20x5 | Fuse | 2 | 14 | 4 | Bestand | PL 120000 | 0.04 | 0
|  |  | Sicherung ab 10Stk. | 1 | 7 |  | 20 | MTR. 0,4A | 0.07 | 1.4
ISP | J9 | HDR2X3 |  | 1 | 7 | 2 | Bestand | SL 2X10G 2,54 | 0.13 | 0
KLEMME 2 | J1, J2, J3, J4 | KLEMM2 | Anschlußklemme | 4 | 28 | 8 | Bestand | AKL 101-02 | 0.13 | 0
LED gn | D31, D32, D33, D34 | LED3 | Light Emmiting Diode | 4 | 28 | ! | 30 | SLK 3MM GN | 0.07 | 2.1
LED_DUO_RY | D1, D2 | LED5 | Light Emmiting Diode Duo Bipolar | 2 | 14 | 4 | 31.10.05 | LED 5 RG | 0.12 | 0
LED_DUO_RG | D3, D4 | LED5 | Light Emmiting Diode Duo Bipolar | 2 | 14 | 4 | 31.10.05 | LED 5 RG | 0.12 | 0
LED blau | D5, D6 | LED5 | Light Emmiting Diode | 2 | 14 |  | 20 | LED 5-3500 BL | 0.8 | 16
ZF4,7 | D11, D12, D13, D14 | MiniMelf | Zehner Diode | 4 | 28 | ! | 30 | SMD ZF 4,7 | 0.06 | 1.8
4.7uF | C83 | RAD.08.2 | Capacitor electrolytic | 1 | 7 |  | 10 | RAD 4,7/35 | 0.04 | 0.4
470uF | C80 | RD.2.4 | Capacitor electrolytic | 1 | 7 |  | 10 | RAD 470/25 | 0.11 | 1.1
RELAY-DPDT | K3 | RELAY-DPDT | Relais 2xUm C* 505145, 505137 R* FBR221 | 1 | 7 | 2 | Bestand | FIN 30.22.9 6V | 1.5 | 0
RJ12 | J4, J5, J6, J7 | RJ12 | RJ12 6 Pin Phone Jack | 4 | 28 | ! | 30 | MEBP 6-6S | 0.17 | 5.1
RLY-B-DP-8A | K1 | RLY-B-DP-8A | Relais 2xUm bipolar | 1 | 7 | 2 | C 29.10.05 | REL. 6V 8A 2 WICKLUNGEN | 5.6 | 0
RELAY-QPDT | K2 | RLY-B-QP | Relais 4xUm bipolar | 1 | 7 | 2 | C 29.10.06 | RELAIS BISTABIL 5 V 4 X UM | 10.2 | 0
SUMMER | L3 | Summer12 | Lamp | 1 | 7 | 2 | Test (2 B.) | SUMMER TDB 05 | 1.5 | 0
SWITCH-DPDT | S1 | SW-DP-1 | Double Switch Double Throw | 1 | 7 | 2 | 6 | T 681 | 2.25 | 13.5
LM7805 | U81 | TO220H | 5V Voltage Regulator | 1 | 7 |  | 10 | µA 7805 | 0.17 | 1.7
|  |  |  | 1 | 7 |  | 10 | GS 18P | 0.19 | 1.9
|  |  |  | 1 | 7 |  | 10 | GS 28P-S | 0.33 | 3.3
[5 empty] | extern | 2 | 15 | HS 25-9 | 0.14 | 2.1
|  |  |  | 1 | 7 |  | 10 | HEBL 25 | 0.56 | 5.6
[7 empty] | 5 | HK 25 | 0.44 | 2.2
|  |  |  | 3 | 21 | 6 | 20 | BB 4 GE | 0.25 | 5
|  |  |  | 3 | 21 | 6 | 20 | BB 4 GN | 0.25 | 5
[7 empty] | 50 | BS 40SA GE | 0.32 | 16
[7 empty] | 50 | BS 40SA GN | 0.32 | 16
|  |  |  | 1 | 7 | 2 | 5 | SP 2063 GR | 3.85 | 19.25
[5 empty] | extern | 12 | 40 | CKP GE | 0.08 | 3.2
[5 empty] | extern | 20 | 60 | CSP GE | 0.08 | 4.8
[7 empty] | 1 | LA 205-100 | 10.35 | 10.35
[7 empty] | 1 | LA 215-100 | 31.8 | 31.8
[7 empty] | 2 | MW 88V-GS/6 | 2.3 | 4.6
[7 empty] | 1 | KEY FINDER SI-WS | 14.45 | 14.45
[7 empty] | 946 |  |  | 263.75